## Feuille1
besoins	présent dans version actuelle	produit	dimension (L*W*H) en mm (hors pin)	alimentation	nbre	broche	prix grand public -ebay
input
swith a lamelle	no	on/off		0	1		0,10 €
répondre aux claquements de mains	no	détecteur acoustique KY-037 (plug)	+/-40*13*10	5v	1	1 (A) + (1v/1gnd)	0,30 €
ouput
se déplacer	oui	sg90 9g	20*43*41	2V	2	1 (D) + (1v/1gnd)	3,00 €
éclairer (bouche)	oui	MAX7219 Dot Matrix 8x8		5V	1	3(D) + (1v/1gnd)	1,50 €
émettre des bips et/ou des sons	non	buzzer piezo (plug)	30*30*15	3v-24v	1	1 (D) + (1v/1gnd)	0,50 €
CARTE de contrôle
control	oui	arduino nano ATmega328 * +cable	43,2*18*5	5v	1		2,50 €
shield/breadbord	oui				1		1,00 €
alimentation
porte pile 3piles 1,5v AA		Support pile 3x R6 + Cable D'interface 9V					1,00 €
autre
cable							1,00 €
						total ttc	10,90 €